## parameters
GLOBAL parameters | [5 empty] | Calibration (unwedged settings) and local parameters | [26 empty] | password: <empty, blank>
pid.rf1 |  |  | pid.rf2 | [8 empty] | pid.rf1 |  |  |  | pid.rf2 | [15 empty] | version 2.5
a_tof= | -1.0535 | ns/ch | a_tof2= | -1.1566 | ns/ch |  | Brho12= | 3.65 | Tm |  |  | a_tof_c1= | -1.0535 | ns/ch |  | a_tof_c2= |  | ns/ch | [13 empty] | 2019-05-06
b_tof= | 298.7786 | ns | b_tof2= | 290 | ns | [6 empty] | b_tof_c1= | 298.7786 | ns |  | b_tof_c2= | 290 | ns
bunch_distance1= | 42.1986 | ch | bunch_distance2= | 38.44 | ch | [33 empty] | RF1 | TRUE
new RF shift1= | 0 | ch | new RF shift2= | 0 | ch | [33 empty] | RF2 | FALSE
[6 empty] | TOF_slopes calibration using bunch positions | [5 empty] | fp.pin |  |  |  | fp.sci | [22 empty] | dE | TRUE
fp.pin |  |  | fp.sci | [6 empty] | ns/ch |  | a_pin_deC= | 0.11528 | MeV/ch |  | a_sci_deC= | 3.9133 | MeV/ch | [20 empty] | E_SCI | FALSE
a_pin_de= | 0.11528 | MeV/ch | a_sci_de= | 3.9133 | MeV/ch | signal | bunch#1 | bunch#2 | d_ch | tof_slope |  | b_pin_deC= | 10.61 | MeV |  | b_sci_deC= | 21.6087 | MeV | [20 empty] | Z | TRUE
b_pin_de= | 10.61 | MeV | b_sci_de= | 21.6087 | MeV | RF-ToF1 | 23.36 | 65.32 | 41.96 | -1.0595
Material_pin= | Si | [7 empty] | 0 |  |  | pid.Z
Z_Material_pin= | 14 |  | different | [8 empty] | a_z_C= | 7.1868
PIN_thick_mg= | 122.52 | mg/cm2 | RF= | 22.493 | MHz | [6 empty] | b_z_C= | 0.08874
PIN_thick_um= | 527.8304 | um | bunch_distance= | 44.4583 | ns | [16 empty] | RF1 |  |  |  | RF2 |  |  |  | dE |  |  | E_Sci |  |  |  | Z
[10 empty] | chan | chan | chan | chan |  | MeV/u |  |  | ns | MeV/u |  |  | int: -1,0,1,.. | chan | ns | ns | int: -1,0,1,.. | chan | ns | ns | MeV | MeV | MeV | MeV | MeV | MeV
pid.Z |  |  | length1= | 17.486 | m | point | A | Z | q | ToF_RF1 | ToF_RF2 | dE | E_Sci | M(q) | E | beta | gamma | ToF-LISE | E2 | beta2 | deV | +/- bunch | ToF1-clb | ToF1-clb | dTOF1 | +/- bunch | ToF1-clb | ToF2-clb | dTOF2 | ElossLISE | Eloss-clb | dEloss | Esci_LISE | Esci-clb | dEcsi | Z-funct | Z_calc | dZ
a_z= | 7.1868 |  | length2= | 17.994 | m | 1 | 20 | 8 | 8 | 19.25 |  | 313.67 |  | 19.9997 | 97.7124 | 0.42528 | 1.1049 | 278.2944 | 95.364 | 0.18087 | 38.683 | 0 | 19.25 | 278.4978 | 0.20336 | 0 | 0 |  |  | 46.9671 | 46.7689 | 0.00083654 | 1907.28 | 21.6087 |  | 1.1019 | 8.0077 | 0.0077479
b_z= | 0.08874 |  |  |  |  | 2 | 17 | 8 | 8 | 51.45 |  | 237.17 |  | 16.9947 | 132.9335 | 0.48392 | 1.1427 | 244.5736 | 130.721 | 0.23418 | 31.0394 | 0 | 51.45 | 244.5736 | 2.2823e-05 | 0 | 0 |  |  | 37.6128 | 37.9502 | 0.0030272 | 2222.257 | 21.6087 |  | 1.1008 | 8 | 8.6306e-06
|  |  | radius= | 3.1 | m | 3 | 34 | 14 | 14 | 25.76 |  | 1108.35 |  | 33.9709 | 103.418 | 0.43574 | 1.111 | 271.6134 | 99.329 | 0.18987 | 37.1147 | 0 | 25.76 | 271.6392 | 0.02579 | 0 | 0 |  |  | 139.0254 | 138.377 | 0.0030238 | 3377.186 | 21.6087 |  | 1.9354 | 13.9981 | 0.0018771
notes: | 2019-05-02 |  | c_speed= | 0.29978 | m/ns | 4 | 35 | 14 | 14 | 19.62 |  | 1160.29 |  | 34.9769 | 97.8324 | 0.42551 | 1.105 | 278.1476 | 93.695 | 0.18106 | 38.6482 | 0 | 19.62 | 278.108 | 0.039584 | 0 | 0 |  |  | 144.809 | 144.3645 | 0.0013642 | 3279.325 | 21.6087 |  | 1.9357 | 14 | 8.133e-06
| 76Ge |  | aem= | 931.4943 |  | 5 | 38 | 16 | 16 | 30.409 |  | 1437.602 |  | 37.9624 | 107.9181 | 0.4437 | 1.1159 | 266.7412 | 103.278 | 0.19687 | 35.9875 | 0 | 30.409 | 266.7413 | 4.7107e-05 | 0 | 0 |  |  | 176.3229 | 176.3321 | 4.852e-07 | 3924.564 | 21.6087 |  | 2.2135 | 15.9966 | 0.003387
| rum7827 |  |  |  |  | 6 | 51 | 21 | 21 | 26.0856 |  | 2642.339 |  | 50.9421 | 103.473 | 0.43584 | 1.1111 | 271.5518 | 97.311 | 0.18996 | 37.1004 | 0 | 26.0856 | 271.2962 | 0.25564 | 0 | 0 |  |  | 314.2616 | 315.2103 | 0.0028638 | 4962.861 | 21.6087 |  | 2.9104 | 21.0053 | 0.0053028
|  |  | slopeX= | 1 |  | 7 | [11 empty] | 0 |  |  |  | 0 |  |  |  | 0 | 0 | [8 empty] | 0
information |  |  | offsetX= | 0 |  | 8 | [11 empty] | 0 |  |  |  | 0 |  |  |  | 0 | 0 | [8 empty] | 0
cells to edit | [9 empty] | RF1 | RF2 | dE | E_SCI | Z | [9 empty] | result | 0.52445 |  |  |  | 0 |  |  | 0.011116 |  |  | 0 |  |  | 0.018331
protected cells |  |  | slope_Brho= | 0.00016913 |  |  |  |  | use in calibration ? | [7 empty] | TOTAL | 0.55389
|  |  | dispersion= | 59.1258 | mm/%
[25 empty] | 0.52445 |  |  |  | 0 |  |  | 0.011116 |  |  | 0 |  |  | 0.018331
2
3
4
5
6
7
10
11
1
8
9
Note on C8: Oleg Tarasov: shift after calibration
Note on G8: Oleg Tarasov: shift after calibration

## AoQ-based PID
| from "parameter" sheet | [11 empty] | mode3= | 2
| pid.rf1 | a_tof= | -1.0535 | ns/ch
| Length | Len1+Len2= | 35.48 | m
|  | Brho12= | 3.65 | Tm
| dE-detector | Si (Z=14) | 527.8304 | um
cell to edit
|  |  |  | chan | chan |  |  |  | MeV/u | MeV
points |  |  |  | ToF_RF1 | dE | A | Z | M | E, MeV/u | dE-LISE | beta | TOF,ns | b2 | de | de_v func | bg | g
1st | Well-known A/q-line | A/q= | 2.5 | 19.25 | 313.67 | 19.8453 | 7.9381 | 19.9997 | 97.7124 | 46.9664 | 0.42528 | 278.298 | 0.18086 | 38.6838 | 1.1019 | 0.46989 | 1.1049 | 2.5
2nd | the same Z as 1st point | dA= | -3 | 51.45 | 237.17 | 16.8453 | 7.9381 | 16.9947 | 132.9335 | 37.6012 | 0.48431 | 244.3738 | 0.23456 | 30.9961 | 1.1014 | 0.55357 | 1.143 | 2.1221 | A/q
3rd | Manual Z assignment | Z= | 14 | 25.76 | 1108.35 | 33.944 | 14 | 33.9709 | 103.418 | 138.9064 | 0.43602 | 271.4394 | 0.19012 | 37.0742 | 1.9356 | 0.4845 | 1.1112 | 2.4246
4th | Random (benhmark) |  |  | 26.0856 | 2642.339 | 51.2933 | 21.1887 | 50.9421 | 103.473 | 316.3803 | 0.43657 | 271.0964 | 0.1906 | 36.9944 | 2.9244 | 0.48526 | 1.1115 | 2.4208 | A/q | 2.2308
2.2143
[14 empty] | tof1= | 278.298 | ns
green background cells for copy to the "parameters" sheet
[5 empty] | chan | chan | chan | chan
| point | A | Z | q | ToF_RF1 | ToF_RF2 | dE | E_Sci |  | b_tof3= | 298.5788 | ns
| 1 | 20 | 8 | 8 | 19.25 |  | 313.67 |  |  | aZ= | 7.2704 |  |  |  | ch | ns | L/b1c+dT
| 2 | 17 | 8 | 8 | 51.45 |  | 237.17 |  |  | bZ= | -0.072907 |  |  | delta TOF= | 32.2 | -33.9242 | 244.3738
| 3 | 34 | 14 | 14 | 25.76 |  | 1108.35 |  |  | aE= | 0.11569 | MeV/chan
| 4 | 51 | 21 | 21 | 26.0856 |  | 2642.339 |  |  | bE= | 10.6765 | MeV
3
4
A/q
Z
𝑍=∆𝐴/(〖(𝐴⁄𝑞)〗_1−〖(𝐴⁄𝑞)〗_2 )
(A/q)1 isotope – should be belong to A/q line as 2, 2.5 or 3
(A/q)2 isotope – should be the element as the first isotope
A – isotope mass difference
The same A/q as 1st point,. User has to enter the dZ value relatively the 1st point
Manual Z assignment. User has to enter the Z value
3rd point properties

## Z -> data
| Brho1= | 3.7777 |  |  |  | section |  |  |  | RF1 shift after calibration= | 0 | ch
| Brho2= | 3.65 |  |  |  | first | second | final
|  |  |  | Energy | MeV/A | 110.4482 | 103.473 | 103.473
| 51Sc 21+21+ |  |  | beta |  | 0.44807 | 0.43584 | 0.43584
| A | 51 |  | gamma |  | 1.1186 | 1.1111 | 1.1111
| Z | 21 |  | TOF | ns | 130.1794 | 137.7199 | 267.8993
| Q1 | 21 |  | TKE | MeV | 5626.4591 | 5271.1298 | 5271.1298
| Q2 | 21 |  | az | (for bz=0) |  |  | 7.2154
|  |  |  | dE_v | MeV |  |  | 37.1004 |  | 97.311
| M(Q1) | 50.9421
|  |  | acquisition |  |  |  | plot
| phys.value |  | channel | min | max | range | dim | range | channel
RF1-a | 267.8993 | ns | 29.3098 | 0 | 4095 | 4096 | 12 | 4096 | 29.3098
RF1-b | 267.8993 | ns | 71.5084 | 0 | 4095 | 4096 | 12 | 4096 | 71.5084
RF2-a |  | ns |  | 0 | 4095 | 4096 | 12 | 4096
RF2-b |  | ns |  | 0 | 4095 | 4096 | 12 | 4096
pin.E | 314.2616 | MeV | 2634.1094 | 0 | 4095 | 4096 | 12 | 4096 | 2634.1094
sci.DE |  | MeV |  | 0 | 4095 | 4096 | 12 | 4096
cell to edit

## data -> Z
Brho1= | 3.7777 |  |  | cell to edit | [22 empty] | RF1 shift after calibration= | 0 | ch
Brho2= | 3.65
| plot |  |  | acquisition
| channel | dim | range | min | max | range | channel | phys.value |  | beta0_1 | beta0_2 | g0_1 | g0_2 | betaT1 | betaT2 | g1_1 | g1_2 | betaF1 | betaF2 | beta | beta2 | de_v | gamma | AoQ | Z | AoQ * Z | Q | AoQ * Q
RF1-1 | 29.08 | 12 | 4096 | 0 | 4095 | 4096 | 29.08 | 268.1414 | ns | 0.44922 | 0.43403 | 1.1193 | 1.11 | 0.4473 | 0.43579 | 1.1181 | 1.1111 | 0.44776 | 0.43536 | 0.43536 | 0.18954 | 37.17 | 1.1108 | 2.4291 | 21.0028 | 51.0187
RF1-2 |  | 12 | 4096 | 0 | 4095 | 4096 |  |  | ns | #VALUE! | #VALUE! | #VALUE! | #VALUE! | #VALUE! | #VALUE! | #VALUE! | #VALUE! | #VALUE! | #VALUE! | #VALUE! | #VALUE! | #VALUE!
RF2-1 |  | 12 | 4096 | 0 | 4095 | 4096 |  |  | ns | #VALUE! | #VALUE! | #VALUE! | #VALUE! | #VALUE! | #VALUE! | #VALUE! | #VALUE! | #VALUE! | #VALUE! | #VALUE! | #VALUE! | #VALUE!
RF2-2 |  | 12 | 4096 | 0 | 4095 | 4096 |  |  | ns | #VALUE! | #VALUE! | #VALUE! | #VALUE! | #VALUE! | #VALUE! | #VALUE! | #VALUE! | #VALUE! | #VALUE! | #VALUE! | #VALUE! | #VALUE!
pin.E | 2638.58 | 12 | 4096 | 0 | 4095 | 4096 | 2638.58 | 314.777 | MeV
sci.DE |  | 12 | 4096 | 0 | 16383 | 4096 |  |  | MeV | [15 empty] | TKE = |  | MeV
List of the "dE vs. ToF plot" isotopes
[6 empty] | raw data |  | phys.value
[6 empty] | channel |  | ns | Mev
[6 empty] | RF1-1 | pin.E | ToF | dE | beta0_1 | beta0_2 | g0_1 | g0_2 | betaT1 | betaT2 | g1_1 | g1_2 | betaF1 | betaF2 | beta | beta2 | de_v | gamma | AoQ | Z | AoQ * Z | Zint | Aint
[6 empty] | 28.1926 | 3208.1 | 269.0763 | 380.4294 | 0.44766 | 0.43252 | 1.1183 | 1.1091 | 0.44576 | 0.43426 | 1.1171 | 1.1101 | 0.44621 | 0.43384 | 0.43384 | 0.18822 | 37.3922 | 1.1099 | 2.4396 | 23.0122 | 56.1414 | 23 | 56
[6 empty] | 33.3315 | 2559.3 | 263.6623 | 305.6378 | 0.45685 | 0.44141 | 1.1242 | 1.1144 | 0.45481 | 0.44327 | 1.1229 | 1.1156 | 0.45532 | 0.4428 | 0.4428 | 0.19607 | 36.113 | 1.1153 | 2.3787 | 20.9964 | 49.9444 | 21 | 50
[6 empty] | 25.542 | 2196.3 | 271.8689 | 263.7924 | 0.44306 | 0.42808 | 1.1155 | 1.1065 | 0.44123 | 0.42976 | 1.1143 | 1.1075 | 0.44165 | 0.42936 | 0.42936 | 0.18435 | 38.059 | 1.1073 | 2.4709 | 19.0094 | 46.9712 | 19 | 47
[6 empty] | 29.08 | 2638.58 | 268.1414 | 314.777 | 0.44922 | 0.43403 | 1.1193 | 1.11 | 0.4473 | 0.43579 | 1.1181 | 1.1111 | 0.44776 | 0.43536 | 0.43536 | 0.18954 | 37.17 | 1.1108 | 2.4291 | 21.0028 | 51.0187 | 21 | 51
[10 empty] | #VALUE! | #VALUE! | #VALUE! | #VALUE! | #VALUE! | #VALUE! | #VALUE! | #VALUE! | #VALUE! | #VALUE! | #VALUE! | #VALUE! | #VALUE!
[10 empty] | #VALUE! | #VALUE! | #VALUE! | #VALUE! | #VALUE! | #VALUE! | #VALUE! | #VALUE! | #VALUE! | #VALUE! | #VALUE! | #VALUE! | #VALUE!
[10 empty] | #VALUE! | #VALUE! | #VALUE! | #VALUE! | #VALUE! | #VALUE! | #VALUE! | #VALUE! | #VALUE! | #VALUE! | #VALUE! | #VALUE! | #VALUE!
[10 empty] | #VALUE! | #VALUE! | #VALUE! | #VALUE! | #VALUE! | #VALUE! | #VALUE! | #VALUE! | #VALUE! | #VALUE! | #VALUE! | #VALUE! | #VALUE!
[10 empty] | #VALUE! | #VALUE! | #VALUE! | #VALUE! | #VALUE! | #VALUE! | #VALUE! | #VALUE! | #VALUE! | #VALUE! | #VALUE! | #VALUE! | #VALUE!
[10 empty] | #VALUE! | #VALUE! | #VALUE! | #VALUE! | #VALUE! | #VALUE! | #VALUE! | #VALUE! | #VALUE! | #VALUE! | #VALUE! | #VALUE! | #VALUE!
[10 empty] | #VALUE! | #VALUE! | #VALUE! | #VALUE! | #VALUE! | #VALUE! | #VALUE! | #VALUE! | #VALUE! | #VALUE! | #VALUE! | #VALUE! | #VALUE!
[10 empty] | #VALUE! | #VALUE! | #VALUE! | #VALUE! | #VALUE! | #VALUE! | #VALUE! | #VALUE! | #VALUE! | #VALUE! | #VALUE! | #VALUE! | #VALUE!
real values
[10 empty] | 0.44807 | 0.43584
[10 empty] | 0.2559% | -0.4153% |  |  | -0.1732% | -0.01183% |  |  | -0.0694% | -0.11%
[11 empty] | 0.034986 |  | 0.0083666 |  | 0.026399 |  | 0.0063302 |  | 0.028476